## Hoja 1
DHE100 | m |  | Demolición de alféizar.
Levantado de alféizar de piedra natural situado entre las jambas del hueco cubriendo los alféizares y picado del material de agarre adherido a su superficie, con medios manuales y recuperación, acopio y colocación del material en el mismo emplazamiento, sin deteriorar los elementos constructivos contiguos, y carga manual sobre camión o contenedor.
Código |  | Unidad |  | Descripción | Rendimiento | Precio unitario | Importe
1 |  |  |  | Materiales
mt08aaa010a |  | m³ |  | Agua. | 0.006 | 2 | 0.01
mt01arg005a |  | t |  | Arena de cantera, para mortero preparado en obra. | 0.008 | 23.51 | 0.19
mt08cem000h |  | kg |  | Cemento gris en sacos. | 1.9 | 0.19 | 0.36
mt08adt010 |  | kg |  | Aditivo hidrófugo para impermeabilización de morteros u concretos. | 0.038 | 1.6 | 0.06
mt09lec010b |  | m³ |  | Lechada de cemento blanco BL 22,5 X. | 0.001 | 222.65 | 0.22
mt09mcr220 |  | kg |  | Mortero de rejuntado para revestimientos, interiores o exteriores, de piedra natural, pulida o para pulir, compuesto de cemento, agregados a base de polvo de mármol, pigmentos resistentes a los álcalis y aditivos especiales. | 0.015 | 2.14 | 0.03
[5 empty] | Subtotal materiales: |  | 0.87
2 |  |  |  | Equipo y maquinaria
mq06hor010 |  | h |  | Concretera eléctrica con una capacidad de amasado de 160 l. | 0.017 | 4 | 0.07
[5 empty] | Subtotal equipo y maquinaria: |  | 0.07
3 |  |  |  | Mano de obra
mo020 |  | h |  | Albañil. | 0.501 | 17.17 | 8.6
mo113 |  | h |  | Peón de albañilería. | 0.273 | 10.59 | 2.89
[5 empty] | Subtotal mano de obra: |  | 11.49
4 |  |  |  | Herramientas
|  | % |  | Herramientas | 2 | 12.43 | 0.25
[5 empty] | Costos directos (1+2+3+4): |  | 12.68