## Hoja 1
DHE100 | m | Demolición de alféizar.
Levantado de alféizar metálico situado entre las jambas del hueco cubriendo los alféizares y picado del material de agarre adherido a su superficie, con medios manuales y recuperación, acopio y colocación del material en el mismo emplazamiento, sin deteriorar los elementos constructivos contiguos, y carga manual sobre camión o contenedor.
Código |  |  | Unidad | Descripción | Rendimiento | Precio unitario | Importe
1 |  |  |  | Materiales
mt08aaa010a |  |  | m³ | Agua. | 0.006 | 2 | 0.01
mt01arg005a |  |  | t | Arena de cantera, para mortero preparado en obra. | 0.012 | 23.51 | 0.28
mt08cem000h |  |  | kg | Cemento gris en sacos. | 3.6 | 0.19 | 0.68
mt08adt010 |  |  | kg | Aditivo hidrófugo para impermeabilización de morteros u concretos. | 0.072 | 1.6 | 0.12
mt20wwa010 |  |  | kg | Adhesivo resina epoxi. | 0.36 | 8.12 | 2.92
mt20wwa020 |  |  | m | Sellado con silicona neutra, de 7 mm de espesor medio. | 2.8 | 1.38 | 3.86
mt20wwa021 |  |  | m | Sellado con adhesivo en frío especial para metales. | 2.8 | 1.67 | 4.68
[5 empty] | Subtotal materiales: |  | 12.55
2 |  |  |  | Equipo y maquinaria
mq06hor010 |  |  | h | Concretera eléctrica con una capacidad de amasado de 160 l. | 0.018 | 4 | 0.07
[5 empty] | Subtotal equipo y maquinaria: |  | 0.07
3 |  |  |  | Mano de obra
mo020 |  |  | h | Albañil. | 0.508 | 17.17 | 8.72
mo113 |  |  | h | Peón de albañilería. | 0.311 | 10.59 | 3.29
[5 empty] | Subtotal mano de obra: |  | 12.01
4 |  |  |  | Herramientas
|  |  | % | Herramientas | 2 | 24.63 | 0.49
[5 empty] | Costos directos (1+2+3+4): |  | 25.12