## Hoja 1
DIC051 | m |  | Desmontaje de chimenea modular metálica.
Desmontaje de chimenea modular metálica, de pared simple, de 300 mm de diámetro, con medios manuales y mecánicos, instalada en el exterior del edificio, hasta 27 m de altura, y carga mecánica sobre camión o contenedor. El precio incluye el desmontaje de los accesorios y de los soportes de fijación.
Código |  | Unidad |  | Descripción | Rendimiento | Precio unitario | Importe
1 |  |  |  | Equipo y maquinaria
mq07gte010c |  | h |  | Grúa autopropulsada de brazo telescópico con una capacidad de elevación de 30 t y 27 m de altura máxima de trabajo. | 0.07 | 86.94 | 6.09
[5 empty] | Subtotal equipo y maquinaria: |  | 6.09
2 |  |  |  | Mano de obra
mo004 |  | h |  | Instalador de calefacción. | 0.149 | 17.64 | 2.63
mo103 |  | h |  | Principiante de instalador de calefacción. | 0.149 | 10.99 | 1.64
[5 empty] | Subtotal mano de obra: |  | 4.27
3 |  |  |  | Herramientas
|  | % |  | Herramientas | 2 | 10.36 | 0.21
[5 empty] | Costos directos (1+2+3): |  | 10.57