## Hoja 1
DIC051 | m |  | Desmontaje de chimenea modular metálica.
Desmontaje de chimenea modular metálica, de doble pared, de 200 mm de diámetro, con medios manuales y mecánicos, instalada en el exterior del edificio, hasta 20 m de altura, y carga mecánica sobre camión o contenedor. El precio incluye el desmontaje de los accesorios y de los soportes de fijación.
Código |  | Unidad |  | Descripción | Rendimiento | Precio unitario | Importe
1 |  |  |  | Equipo y maquinaria
mq07gte010a |  | h |  | Grúa autopropulsada de brazo telescópico con una capacidad de elevación de 12 t y 20 m de altura máxima de trabajo. | 0.058 | 63.58 | 3.69
[5 empty] | Subtotal equipo y maquinaria: |  | 3.69
2 |  |  |  | Mano de obra
mo004 |  | h |  | Instalador de calefacción. | 0.127 | 17.64 | 2.24
mo103 |  | h |  | Principiante de instalador de calefacción. | 0.127 | 10.99 | 1.4
[5 empty] | Subtotal mano de obra: |  | 3.64
3 |  |  |  | Herramientas
|  | % |  | Herramientas | 2 | 7.33 | 0.15
[5 empty] | Costos directos (1+2+3): |  | 7.48