## Hoja 1
DIS014 | m | Demolición de buzón de inspección.
Demolición de buzón de inspección de concreto, de 80 cm de diámetro, con retroexcavadora con martillo rompedor, sin deteriorar los ramales colectores que pudieran enlazar con el buzón, y carga mecánica sobre camión o contenedor. El precio incluye la demolición de la losa sobre relleno de apoyo.
Código |  |  | Unidad | Descripción | Rendimiento | Precio unitario | Importe
1 |  |  |  | Equipo y maquinaria
mq01exn050c |  |  | h | Retroexcavadora sobre neumáticos, de 85 kW, con martillo rompedor. | 0.064 | 84.34 | 5.4
mq01ret010 |  |  | h | Miniretrocargadora sobre neumáticos de 15 kW. | 0.032 | 53.14 | 1.7
[5 empty] | Subtotal equipo y maquinaria: |  | 7.1
2 |  |  |  | Mano de obra
mo112 |  |  | h | Ayudante de albañilería. | 0.068 | 10.77 | 0.73
[5 empty] | Subtotal mano de obra: |  | 0.73
3 |  |  |  | Herramientas
|  |  | % | Herramientas | 2 | 7.83 | 0.16
[5 empty] | Costos directos (1+2+3): |  | 7.99