## Hoja 1
DMX020 | m² | Demolición de vereda de concreto.
Demolición de vereda de concreto en masa, mediante retroexcavadora con martillo rompedor, y carga mecánica sobre camión o contenedor. El precio no incluye la demolición de la base soporte.
Código |  | Unidad | Descripción | Rendimiento | Precio unitario | Importe
1 |  |  | Equipo y maquinaria
mq01exn050c |  | h | Retroexcavadora sobre neumáticos, de 85 kW, con martillo rompedor. | 0.174 | 86.45 | 15.04
mq01ret010 |  | h | Miniretrocargadora sobre neumáticos de 15 kW. | 0.058 | 54.47 | 3.16
|  |  |  | Subtotal equipo y maquinaria: |  | 18.2
2 |  |  | Mano de obra
mo112 |  | h | Ayudante de albañilería. | 0.177 | 11.19 | 1.98
|  |  |  | Subtotal mano de obra: |  | 1.98
3 |  |  | Herramientas
|  | % | Herramientas | 2 | 20.18 | 0.4
|  |  |  | Costos directos (1+2+3): |  | 20.58