## Hoja 1
DPS010 | m² | Demolición de pared interior de láminas de yeso.
Demolición de pared interior de láminas de yeso (dos placas por cara) instaladas sobre una estructura doble sin arriostrar, con medios manuales, sin afectar a la estabilidad de los elementos constructivos contiguos, y carga manual sobre camión o contenedor. El precio incluye el desmontaje previo de las hojas de la carpintería.
Código |  |  | Unidad | Descripción | Rendimiento | Precio unitario | Importe
1 |  |  |  | Mano de obra
mo113 |  |  | h | Peón de albañilería. | 0.567 | 10.59 | 6
[5 empty] | Subtotal mano de obra: |  | 6
2 |  |  |  | Herramientas
|  |  | % | Herramientas | 2 | 6 | 0.12
[5 empty] | Costos directos (1+2): |  | 6.12