## Hoja 1
DPT010 | m² | Demolición de pared interior interior de mampostería vista.
Demolición de pared interior interior de mampostería vista, formada por ladrillo perforado de 11/12 cm de espesor, con martillo neumático, sin afectar a la estabilidad de los elementos constructivos contiguos, dejando adarajas para facilitar posteriormente la traba con la nueva fábrica, y carga manual sobre camión o contenedor. El precio incluye el desmontaje previo de las hojas de la carpintería.
Código |  |  | Unidad | Descripción | Rendimiento | Precio unitario | Importe
1 |  |  |  | Equipo y maquinaria
mq05mai030 |  |  | h | Martillo neumático. | 0.104 | 5.29 | 0.55
mq05pdm110 |  |  | h | Compresor portátil diesel media presión 10 m³/min. | 0.104 | 8.98 | 0.93
[5 empty] | Subtotal equipo y maquinaria: |  | 1.48
2 |  |  |  | Mano de obra
mo112 |  |  | h | Ayudante de albañilería. | 0.142 | 10.77 | 1.53
mo113 |  |  | h | Peón de albañilería. | 0.174 | 10.59 | 1.84
[5 empty] | Subtotal mano de obra: |  | 3.37
3 |  |  |  | Herramientas
|  |  | % | Herramientas | 2 | 4.85 | 0.1
[5 empty] | Costos directos (1+2+3): |  | 4.95