## Hoja 1
DQL030 | m² |  | Desmontaje de tragaluz de placas translúcidas.
Desmontaje de estructura metálica y placas translúcidas de tragaluz a dos aguas de menos de 3 m de luz máxima, con equipo de oxicorte, sin afectar a la estabilidad de los elementos constructivos contiguos, y carga manual sobre camión o contenedor.
Código |  | Unidad |  | Descripción | Rendimiento | Precio unitario | Importe
1 |  |  |  | Equipo y maquinaria
mq08sol010 |  | h |  | Equipo de oxicorte, con acetileno como combustible y oxígeno como comburente. | 0.236 | 9.8 | 2.31
[5 empty] | Subtotal equipo y maquinaria: |  | 2.31
2 |  |  |  | Mano de obra
mo019 |  | h |  | Soldador. | 0.255 | 18.07 | 4.61
mo113 |  | h |  | Peón de albañilería. | 0.192 | 11.01 | 2.11
[5 empty] | Subtotal mano de obra: |  | 6.72
3 |  |  |  | Herramientas
|  | % |  | Herramientas | 2 | 9.03 | 0.18
[5 empty] | Costos directos (1+2+3): |  | 9.21