## Hoja 1
DRS017 | m² | Demolición de piso de terrazo en sitio.
Demolición de piso existente en el interior del edificio, de terrazo en sitio, con martillo neumático, sin deteriorar los elementos constructivos contiguos, y carga manual sobre camión o contenedor.
Código |  |  | Unidad | Descripción | Rendimiento | Precio unitario | Importe
1 |  |  |  | Equipo y maquinaria
mq05mai030 |  |  | h | Martillo neumático. | 0.174 | 5.29 | 0.92
mq05pdm010a |  |  | h | Compresor portátil eléctrico 2 m³/min de caudal. | 0.174 | 4.94 | 0.86
[5 empty] | Subtotal equipo y maquinaria: |  | 1.78
2 |  |  |  | Mano de obra
mo112 |  |  | h | Ayudante de albañilería. | 0.188 | 10.77 | 2.02
mo113 |  |  | h | Peón de albañilería. | 0.125 | 10.59 | 1.32
[5 empty] | Subtotal mano de obra: |  | 3.34
3 |  |  |  | Herramientas
|  |  | % | Herramientas | 2 | 5.12 | 0.1
[5 empty] | Costos directos (1+2+3): |  | 5.22