## Hoja 1
DRT030 | m² | Demolición de cielo raso suspendido de placas de yeso o de escayola.
Desmontaje de cielo raso suspendido de láminas de escayola, situado a una altura mayor o igual a 4 m, con medios manuales y recuperación, acopio y montaje del material en el mismo emplazamiento, sin afectar a la estabilidad de los elementos constructivos a los que se sujeta, y carga manual sobre camión o contenedor.
Código |  |  | Unidad | Descripción | Rendimiento | Precio unitario | Importe
1 |  |  |  | Mano de obra
mo113 |  |  | h | Peón de albañilería. | 0.368 | 10.59 | 3.9
[5 empty] | Subtotal mano de obra: |  | 3.9
2 |  |  |  | Herramientas
|  |  | % | Herramientas | 2 | 3.9 | 0.08
[5 empty] | Costos directos (1+2): |  | 3.98