## Hoja 1
DUV020 | m³ | Demolición de muro de mampostería en vallado de terreno.
Demolición de muro de mampostería de bloque de concreto hueco, revestida, en vallado de terreno, mediante retroexcavadora con martillo rompedor, y carga mecánica de escombros sobre camión o contenedor. El precio incluye la demolición del revestimiento, pero no incluye la demolición de la fundación.
Código |  | Unidad | Descripción | Rendimiento | Precio unitario | Importe
1 |  |  | Equipo y maquinaria
mq01exn050c |  | h | Retroexcavadora sobre neumáticos, de 85 kW, con martillo rompedor. | 0.122 | 84.34 | 10.29
mq01ret010 |  | h | Miniretrocargadora sobre neumáticos de 15 kW. | 0.061 | 53.14 | 3.24
|  |  |  | Subtotal equipo y maquinaria: |  | 13.53
2 |  |  | Mano de obra
mo113 |  | h | Peón de albañilería. | 0.066 | 10.59 | 0.7
|  |  |  | Subtotal mano de obra: |  | 0.7
3 |  |  | Herramientas
|  | % | Herramientas | 2 | 14.23 | 0.28
|  |  |  | Costos directos (1+2+3): |  | 14.51