## Hoja 1
DUV020 | m³ |  | Demolición de muro de mampostería en vallado de terreno.
Demolición de muro de mampostería de bloque de concreto macizado y armado, en vallado de terreno, mediante retroexcavadora con martillo rompedor, y carga mecánica de escombros sobre camión o contenedor. El precio no incluye la demolición de la fundación.
Código |  | Unidad |  | Descripción | Rendimiento | Precio unitario | Importe
1 |  |  |  | Equipo y maquinaria
mq01exn050c |  | h |  | Retroexcavadora sobre neumáticos, de 85 kW, con martillo rompedor. | 0.232 | 84.34 | 19.57
mq01ret010 |  | h |  | Miniretrocargadora sobre neumáticos de 15 kW. | 0.116 | 53.14 | 6.16
mq08sol010 |  | h |  | Equipo de oxicorte, con acetileno como combustible y oxígeno como comburente. | 0.232 | 9.56 | 2.22
[5 empty] | Subtotal equipo y maquinaria: |  | 27.95
2 |  |  |  | Mano de obra
mo113 |  | h |  | Peón de albañilería. | 0.506 | 10.59 | 5.36
mo019 |  | h |  | Soldador. | 0.253 | 17.39 | 4.4
[5 empty] | Subtotal mano de obra: |  | 9.76
3 |  |  |  | Herramientas
|  | % |  | Herramientas | 2 | 37.71 | 0.75
[5 empty] | Costos directos (1+2+3): |  | 38.46