## Hoja 1
EAE130 | m² |  | Descanso de lámina estampada en escalera metálica.
Descanso de lámina lagrimada, de acero galvanizado S235JR, de 5 mm de espesor nominal y de 7 mm de espesor total, masa nominal 42 kg/m² y 1 pliegue, con uniones soldadas en obra. El precio incluye las soldaduras.
Código |  | Unidad |  | Descripción | Rendimiento | Precio unitario | Importe
1 |  |  |  | Materiales
mt07res020cc |  | m² |  | Descanso de lámina lagrimada, de acero galvanizado S235JR, de 5 mm de espesor nominal y de 7 mm de espesor total, masa nominal 42 kg/m² y 1 pliegue. | 1 | 196.91 | 196.91
[5 empty] | Subtotal materiales: |  | 196.91
2 |  |  |  | Equipo y maquinaria
mq08sol020 |  | h |  | Equipo y elementos auxiliares para soldadura eléctrica. | 0.336 | 4.07 | 1.37
[5 empty] | Subtotal equipo y maquinaria: |  | 1.37
3 |  |  |  | Mano de obra
mo047 |  | h |  | Armador. | 0.364 | 18.57 | 6.76
mo094 |  | h |  | Principiante de armador. | 0.364 | 11.9 | 4.33
[5 empty] | Subtotal mano de obra: |  | 11.09
4 |  |  |  | Herramientas
|  | % |  | Herramientas | 2 | 209.37 | 4.19
Coste de mantenimiento decenal: $ 15,80 en los primeros 10 años. |  |  |  |  | Costos directos (1+2+3+4): |  | 213.56