## Hoja 1
EFE021 | m³ | Relleno de trasdós de bóveda.
Relleno de trasdós de bóveda con concreto simple f'c=140 kg/cm² (2000 psi), clase de exposición F0 S0 P0 C0, tamaño máximo del agregado 25 mm (1" ASTM Nº 57), consistencia blanda, con medios manuales.
Código |  | Unidad | Descripción | Rendimiento | Precio unitario | Importe
1 |  |  | Materiales
mt10hmf100afb |  | m³ | Concreto simple f'c=140 kg/cm² (2000 psi), clase de exposición F0 S0 P0 C0, tamaño máximo del agregado 25 mm (1" ASTM Nº 57), consistencia blanda, premezclado, según ACI 318. | 1.05 | 111.83 | 117.42
|  |  |  | Subtotal materiales: |  | 117.42
2 |  |  | Mano de obra
mo020 |  | h | Albañil. | 0.628 | 17.84 | 11.2
mo113 |  | h | Peón de albañilería. | 1.255 | 11.01 | 13.82
|  |  |  | Subtotal mano de obra: |  | 25.02
3 |  |  | Herramientas
|  | % | Herramientas | 2 | 142.44 | 2.85
Coste de mantenimiento decenal: $ 2,91 en los primeros 10 años. |  |  |  | Costos directos (1+2+3): |  | 145.29