## Hoja 1
EFM010 | m³ |  | Muro de mampostería, de ladrillo cerámico.
Muro de 1 pie de espesor de mampostería de ladrillo cerámico cara vista macizo de elaboración mecánica, color rojo, 24x11,5x5 cm, con juntas horizontales y verticales de 20 mm de espesor, junta rehundida, recibida con mortero de cemento confeccionado en obra, con 250 kg/m³ de cemento, color gris, dosificación 1:6, suministrado en sacos.
Código |  | Unidad |  | Descripción | Rendimiento | Precio unitario | Importe
1 |  |  |  | Materiales
mt05mmq010a |  | Ud |  | Ladrillo cerámico cara vista macizo de elaboración mecánica, color rojo, 24x11,5x5 cm, densidad 1300 kg/m³. | 481.25 | 0.84 | 404.25
mt08aaa010a |  | m³ |  | Agua. | 0.065 | 2.04 | 0.13
mt01arg005a |  | t |  | Arena de cantera, para mortero preparado en obra. | 0.529 | 23.95 | 12.67
mt08cem000h |  | kg |  | Cemento gris en sacos. | 81.9 | 0.2 | 16.38
[5 empty] | Subtotal materiales: |  | 433.43
2 |  |  |  | Equipo y maquinaria
mq06hor010 |  | h |  | Concretera eléctrica con una capacidad de amasado de 160 l. | 0.264 | 4.1 | 1.08
[5 empty] | Subtotal equipo y maquinaria: |  | 1.08
3 |  |  |  | Mano de obra
mo021 |  | h |  | Albañil especializado en trabajos de mampostería. | 9.638 | 17.84 | 171.94
mo114 |  | h |  | Ayudante de albañilería especializado en trabajos de mampostería. | 4.819 | 11.01 | 53.06
[5 empty] | Subtotal mano de obra: |  | 225
4 |  |  |  | Herramientas
|  | % |  | Herramientas | 2 | 659.51 | 13.19
[5 empty] | Costos directos (1+2+3+4): |  | 672.7