## Hoja 1
EHO050 | m² |  | Protección catódica del concreto armado frente a la corrosión.
Mortero de cemento con arena de sílice y aditivos especiales, proyectado en 2 capas, hasta alcanzar 10 mm de espesor total, como revestimiento del ánodo de malla de titanio, para la protección catódica por corriente impresa de estructuras de concreto armado, frente a la corrosión, con cables de alimentación eléctrica conectados cada 1,5 m.
Código |  | Unidad |  | Descripción | Rendimiento | Precio unitario | Importe
1 |  |  |  | Materiales
mt09reh210 |  | kg |  | Mortero de cemento con arena de sílice de granulometría compensada y aditivos especiales, para proyectar sobre ánodos de malla en la protección catódica de estructuras de concreto armado. | 20 | 2.54 | 50.8
mt09reh211 |  | m² |  | Ánodo de malla de titanio con una pureza del 99%, incluso soportes de plástico y cables de alimentación eléctrica conectados cada 1,5 m. | 1 | 45.15 | 45.15
[5 empty] | Subtotal materiales: |  | 95.95
2 |  |  |  | Mano de obra
mo020 |  | h |  | Albañil. | 0.69 | 17.84 | 12.31
mo112 |  | h |  | Ayudante de albañilería. | 1.004 | 11.19 | 11.23
[5 empty] | Subtotal mano de obra: |  | 23.54
3 |  |  |  | Herramientas
|  | % |  | Herramientas | 2 | 119.49 | 2.39
Coste de mantenimiento decenal: $ 9,75 en los primeros 10 años. |  |  |  |  | Costos directos (1+2+3): |  | 121.88