## Hoja 1
EHU006 | m² | Losa sanitaria ventilada sobre viga de arranque.
Losa sanitaria ventilada de concreto armado, canto 30 = 25+5 cm, realizado con concreto f'c=210 kg/cm² (3000 psi), clase de exposición F0 S0 P0 C0, tamaño máximo del agregado 25 mm (1" ASTM Nº 57), consistencia blanda, preparado en obra, y vaciado con medios manuales, volumen 0,096 m³/m², y acero Grado 60 (fy=4200 kg/cm²) en zona de refuerzo de negativos y conectores de viguetas y vigas de amarre, cuantía 6 kg/m²; formado por: vigueta pretensada T-18; bovedilla de concreto, 60x20x25 cm; capa de compresión de 5 cm de espesor, con armadura de reparto formada por malla electrosoldada tipo 6x6 10/10 de acero Grado 70, con barras separadas 15,24x15,24 cm de Ø 3,43 mm, sobre viga de arranque. Incluso agente filmógeno, para el curado de concretos y morteros. El precio incluye el corte, doblado y conformado de la armadura en taller de obra y el montaje en el lugar definitivo de su colocación en obra, pero no incluye la viga de arranque.
Código |  | Unidad | Descripción | Rendimiento | Precio unitario | Importe
1 |  |  | Materiales
mt08aaa010a |  | m³ | Agua. | 0.025 | 2.04 | 0.05
mt08eft030a |  | m² | Tablero de madera tratada, de 22 mm de espesor, reforzado con varillas y perfiles. | 0.028 | 61.89 | 1.73
mt08cim030b |  | m³ | Madera de pino. | 0.003 | 483.54 | 1.45
mt08var060 |  | kg | Puntas de acero de 20x100 mm. | 0.04 | 11.9 | 0.48
mt08dba010d |  | l | Agente desmoldeante, a base de aceites especiales, emulsionable en agua, para cimbras metálicas, fenólicas o de madera. | 0.03 | 2.45 | 0.07
mt07bho010d |  | Ud | Bovedilla de concreto, 60x20x25 cm. Incluso piezas especiales. | 5.25 | 1.16 | 6.09
mt07vau010a |  | m | Vigueta pretensada, T-18, con una longitud media menor de 4 m. | 0.165 | 7.09 | 1.17
mt07vau010b |  | m | Vigueta pretensada, T-18, con una longitud media entre 4 y 5 m. | 0.908 | 7.64 | 6.94
mt07vau010c |  | m | Vigueta pretensada, T-18, con una longitud media entre 5 y 6 m. | 0.495 | 8.04 | 3.98
mt07vau010d |  | m | Vigueta pretensada, T-18, con una longitud media mayor de 6 m. | 0.083 | 9.95 | 0.83
mt07aco110c |  | kg | Acero en varillas corrugadas, Grado 60 (fy=4200 kg/cm²), de varios diámetros, según ASTM A 615. | 6.3 | 0.92 | 5.8
mt08var050 |  | kg | Alambre galvanizado para atar, de 1,30 mm de diámetro. | 0.072 | 2.04 | 0.15
mt07ame120aa |  | m² | Malla electrosoldada tipo 6x6 10/10 de acero Grado 70, con varillas lisas espaciadas 15,24x15,24 cm de 3,43 mm de diámetro, según ASTM A 185 y ASTM A 497. | 1.1 | 1.15 | 1.27
mt01arg000h |  | m³ | Arena cribada. | 0.056 | 20.27 | 1.14
mt01arg001hq |  | m³ | Agregado grueso homogeneizado, de tamaño máximo 25 mm (1" ASTM Nº 57). | 0.085 | 26.3 | 2.24
mt08cem000h |  | kg | Cemento gris en sacos. | 35.28 | 0.2 | 7.06
mt08cur020a |  | l | Agente filmógeno, para el curado de concretos y morteros. | 0.15 | 2.12 | 0.32
|  |  |  | Subtotal materiales: |  | 40.77
2 |  |  | Equipo y maquinaria
mq06hor010 |  | h | Concretera eléctrica con una capacidad de amasado de 160 l. | 0.07 | 4.1 | 0.29
|  |  |  | Subtotal equipo y maquinaria: |  | 0.29
3 |  |  | Mano de obra
mo044 |  | h | Cimbrero. | 0.29 | 18.57 | 5.39
mo091 |  | h | Principiante de cimbrero. | 0.284 | 11.9 | 3.38
mo043 |  | h | Reforzador. | 0.09 | 18.57 | 1.67
mo090 |  | h | Principiante de reforzador. | 0.098 | 11.9 | 1.17
mo113 |  | h | Peón de albañilería. | 0.127 | 11.01 | 1.4
mo112 |  | h | Ayudante de albañilería. | 0.133 | 11.19 | 1.49
mo045 |  | h | Albañil especializado en vaciado del concreto. | 0.039 | 18.57 | 0.72
mo092 |  | h | Principiante de albañil especializado en vaciado del concreto. | 0.151 | 11.9 | 1.8
|  |  |  | Subtotal mano de obra: |  | 17.02
4 |  |  | Herramientas
|  | % | Herramientas | 2 | 58.08 | 1.16
Coste de mantenimiento decenal: $ 2,37 en los primeros 10 años. |  |  |  | Costos directos (1+2+3+4): |  | 59.24