## Hoja 1
EHV015 |  |  | m³ | Viga de concreto visto.
Viga de concreto visto, realizada con concreto HA-30/AC/10/IIa, Izyvision "FYM ITALCEMENTI GROUP", preparado en concretera, y vertido con bomba, y acero Grado 60 (fy=4200 kg/cm²), cuantía 150 kg/m³; montaje y desmontaje del sistema de encofrado de madera (concreto visto), en planta de hasta 3 m de altura libre.
Descompuesto | Ud | Descomposición |  |  | Rend. | Precio unitario | Precio partida
mt08eva030 | m² | Estructura soporte de encofrado recuperable para la ejecución de elementos de concreto, compuesta de: portasopandas metálicos y sopandas metálicas. |  |  | 0.042 | 16.52 | 0.69
mt08eva040 | m² | Superficie encofrante de madera compuesta por tableros de 27 mm de espesor de madera de pino con tratamiento desencofrante por ambas caras, reforzados con dos varillas de acero roscado en la parte central y con perfiles metálicos en los extremos. |  |  | 2.292 | 2.2 | 5.04
mt50spa050k | m³ | Tablón de madera de pino, dimensiones 20x7,2 cm. |  |  | 0.001 | 419.81 | 0.42
mt50spa101 | kg | Clavos de acero. |  |  | 1.375 | 1.58 | 2.17
mt08des010 | l | Desencofrante biodegradable compuesto de resinas vegetales, para concretos con acabado visto. |  |  | 0.275 | 10.78 | 2.96
mt50spa081a | Ud | Puntal metálico telescópico, de hasta 3 m de altura. |  |  | 0.278 | 18.4 | 5.12
mt07aco020c | Ud | Separador homologado para vigas. |  |  | 4 | 0.1 | 0.4
mt07aco060a | kg | Acero en varillas corrugadas, Grado 60 (fy=4200 kg/cm²), elaborado en taller y colocado en obra, diámetros varios, según ASTM A 706. |  |  | 150 | 1.25 | 187.5
mt08var050 | kg | Alambre galvanizado para atar, de 1,30 mm de diámetro. |  |  | 0.01 | 1.45 | 0.01
mt10hai100gja | m³ | Concreto HA-30/AC/10/IIa, Izyvision "FYM ITALCEMENTI GROUP", preparado en concretera. |  |  | 1.05 | 223.11 | 234.27
mt08cur010 | l | Agente filmógeno para curado de concretos con acabado visto. |  |  | 0.15 | 4.34 | 0.65
mq06bhe010 | h | Camión bomba estacionado en obra, para bombeo de concreto. Incluso p/p de desplazamiento. |  |  | 0.055 | 198.92 | 10.94
mo044 | h | Albañil especializado en vaciado del concreto. |  |  | 0.109 | 13.42 | 1.46
mo090 | h | Principiante de albañil especializado en vaciado del concreto. |  |  | 0.507 | 8.84 | 4.48
mo043 | h | Cimbrero. |  |  | 8.631 | 13.42 | 115.83
mo089 | h | Principiante de cimbrero. |  |  | 8.631 | 8.84 | 76.3
mo042 | h | Reforzador. |  |  | 1.195 | 13.42 | 16.04
mo088 | h | Principiante de reforzador. |  |  | 1.412 | 8.84 | 12.48
| % | Medios auxiliares |  |  | 2 | 676.76 | 13.54
| % | Costes indirectos |  |  | 3 | 690.3 | 20.71
Coste de mantenimiento decenal: $ 49,77 en los primeros 10 años. | [5 empty] | Total: | 711.01