## Hoja 1
EHW012 | Ud |  | Anclaje químico estructural sobre concreto, mediante mortero fluido con resina.
Anclaje químico estructural realizado sobre concreto de resistencia característica mínima 20 N/mm², mediante perforación de 41 mm de diámetro y 485 mm de profundidad, relleno del orificio con mortero fluido de fraguado rápido, de dos componentes a base de resina epoxi, y posterior inserción de varilla roscada con tuerca y arandela de acero galvanizado calidad 8.8, según ISO 898-1, de 39 mm de diámetro y 510 mm de longitud.
Código |  | Unidad |  | Descripción | Rendimiento | Precio unitario | Importe
1 |  |  |  | Materiales
mt09reh321a |  | kg |  | Mortero fluido de fraguado rápido, de dos componentes a base de resina epoxi, con endurecedor amínico, sin retracción, de elevada resistencia mecánica, impermeable al agua y con alta resistencia a los agentes químicos, para anclajes y rellenos. | 0.762 | 7.7 | 5.87
mt26reh305vr |  | Ud |  | Anclaje compuesto por varilla roscada de acero galvanizado calidad 8.8, según ISO 898-1 de 39 mm de diámetro, y 510 mm de longitud, tuerca y arandela, para fijaciones sobre estructuras de concreto. | 1 | 169.69 | 169.69
[5 empty] | Subtotal materiales: |  | 175.56
2 |  |  |  | Mano de obra
mo020 |  | h |  | Albañil. | 0.176 | 17.17 | 3.02
mo112 |  | h |  | Ayudante de albañilería. | 0.176 | 10.77 | 1.9
[5 empty] | Subtotal mano de obra: |  | 4.92
3 |  |  |  | Herramientas
|  | % |  | Herramientas | 2 | 180.48 | 3.61
Coste de mantenimiento decenal: $ 12,89 en los primeros 10 años. |  |  |  |  | Costos directos (1+2+3): |  | 184.09