## Hoja 1
EHW024 | Ud |  | Elemento de fijación.
Varilla roscada con tuerca y arandela de acero galvanizado calidad 5.8, según ISO 898-1, de 16 mm de diámetro y 300 mm de longitud.
Código |  | Unidad |  | Descripción | Rendimiento | Precio unitario | Importe
1 |  |  |  | Materiales
mt26reh305dl |  | Ud |  | Anclaje compuesto por varilla roscada de acero galvanizado calidad 5.8, según ISO 898-1 de 16 mm de diámetro, y 300 mm de longitud, tuerca y arandela, para fijaciones sobre estructuras de concreto. | 1 | 5.84 | 5.84
[5 empty] | Subtotal materiales: |  | 5.84
2 |  |  |  | Mano de obra
mo020 |  | h |  | Albañil. | 0.04 | 17.17 | 0.69
mo112 |  | h |  | Ayudante de albañilería. | 0.04 | 10.77 | 0.43
[5 empty] | Subtotal mano de obra: |  | 1.12
3 |  |  |  | Herramientas
|  | % |  | Herramientas | 2 | 6.96 | 0.14
Coste de mantenimiento decenal: $ 0,50 en los primeros 10 años. |  |  |  |  | Costos directos (1+2+3): |  | 7.1