## Hoja 1
EHW024 | Ud |  | Elemento de fijación.
Varilla roscada con tuerca y arandela de acero inoxidable A4-70, según ISO 3506-1, de 8 mm de diámetro y 250 mm de longitud.
Código |  | Unidad |  | Descripción | Rendimiento | Precio unitario | Importe
1 |  |  |  | Materiales
mt26reh305wi |  | Ud |  | Anclaje compuesto por varilla roscada de acero inoxidable A4-70, según ISO 3506-1 de 8 mm de diámetro, y 250 mm de longitud, tuerca y arandela, para fijaciones sobre estructuras de concreto. | 1 | 7.97 | 7.97
[5 empty] | Subtotal materiales: |  | 7.97
2 |  |  |  | Mano de obra
mo020 |  | h |  | Albañil. | 0.018 | 17.84 | 0.32
mo112 |  | h |  | Ayudante de albañilería. | 0.018 | 11.19 | 0.2
[5 empty] | Subtotal mano de obra: |  | 0.52
3 |  |  |  | Herramientas
|  | % |  | Herramientas | 2 | 8.49 | 0.17
Coste de mantenimiento decenal: $ 0,61 en los primeros 10 años. |  |  |  |  | Costos directos (1+2+3): |  | 8.66