## Hoja 1
EHW025 | Ud |  | Anclaje mecánico por atornillado, sobre elemento de concreto.
Anclaje mecánico tipo tornillo de cabeza hexagonal con arandela, de acero galvanizado, 10x150 95/75/65, de 10 mm de diámetro y 150 mm de longitud, con tres opciones de empotramiento, atornillado directamente en la perforación de 10 mm de diámetro y 65, 85 ó 95 mm de profundidad mínima, realizada mediante taladro con martillo percutor y broca, sobre elemento fisurado o no fisurado, de concreto de 20 N/mm² de resistencia característica mínima y 50 N/mm² de resistencia característica máxima.
Código |  | Unidad |  | Descripción | Rendimiento | Precio unitario | Importe
1 |  |  |  | Materiales
mt26ahi104cm |  | Ud |  | Anclaje mecánico tipo tornillo de cabeza hexagonal con arandela, de acero galvanizado, 10x150 95/75/65, de 10 mm de diámetro y 150 mm de longitud, con tres opciones de empotramiento, para fijación sobre elementos de concreto, fisurados o no fisurados. | 1 | 6.2 | 6.2
[5 empty] | Subtotal materiales: |  | 6.2
2 |  |  |  | Mano de obra
mo020 |  | h |  | Albañil. | 0.085 | 17.17 | 1.46
mo112 |  | h |  | Ayudante de albañilería. | 0.085 | 10.77 | 0.92
[5 empty] | Subtotal mano de obra: |  | 2.38
3 |  |  |  | Herramientas
|  | % |  | Herramientas | 2 | 8.58 | 0.17
Coste de mantenimiento decenal: $ 0,61 en los primeros 10 años. |  |  |  |  | Costos directos (1+2+3): |  | 8.75