## Hoja 1
EHW025 | Ud |  | Anclaje mecánico por atornillado, sobre elemento de concreto.
Anclaje mecánico tipo tornillo de cabeza hexagonal con arandela, de acero galvanizado, 14x75 10/-/-, de 14 mm de diámetro y 75 mm de longitud, atornillado directamente en la perforación de 14 mm de diámetro y 70 mm de profundidad mínima, realizada mediante taladro con martillo percutor y broca, sobre elemento fisurado o no fisurado, de concreto de 20 N/mm² de resistencia característica mínima y 50 N/mm² de resistencia característica máxima.
Código |  | Unidad |  | Descripción | Rendimiento | Precio unitario | Importe
1 |  |  |  | Materiales
mt26ahi104ee |  | Ud |  | Anclaje mecánico tipo tornillo de cabeza hexagonal con arandela, de acero galvanizado, 14x75 10/-/-, de 14 mm de diámetro y 75 mm de longitud, para fijación sobre elementos de concreto, fisurados o no fisurados. | 1 | 7.03 | 7.03
[5 empty] | Subtotal materiales: |  | 7.03
2 |  |  |  | Mano de obra
mo020 |  | h |  | Albañil. | 0.095 | 17.17 | 1.63
mo112 |  | h |  | Ayudante de albañilería. | 0.095 | 10.77 | 1.02
[5 empty] | Subtotal mano de obra: |  | 2.65
3 |  |  |  | Herramientas
|  | % |  | Herramientas | 2 | 9.68 | 0.19
Coste de mantenimiento decenal: $ 0,69 en los primeros 10 años. |  |  |  |  | Costos directos (1+2+3): |  | 9.87