## Hoja 1
EHY012 | m² |  | Reparación estructural de concreto, con mortero de fraguado rápido a base de cemento, modificado con polímeros.
Aplicación manual de mortero tixotrópico, de fraguado rápido (15 minutos), modificado con polímeros, reforzado con fibras, resistente a los sulfatos, de retracción compensada, con una resistencia a compresión a 28 días mayor o igual a 25 N/mm² y un módulo de elasticidad mayor o igual a 15000 N/mm², Euroclase A1 de reacción al fuego, en capa de 15 mm de espesor medio, con acabado superficial fratasado con esponja o fratás, para reparación y refuerzo estructural de elemento de concreto.
Código |  | Unidad |  | Descripción | Rendimiento | Precio unitario | Importe
1 |  |  |  | Materiales
mt09reo040d |  | kg |  | Mortero tixotrópico, de fraguado rápido (15 minutos), modificado con polímeros, reforzado con fibras, resistente a los sulfatos, de retracción compensada, con una resistencia a compresión a 28 días mayor o igual a 25 N/mm² y un módulo de elasticidad mayor o igual a 15000 N/mm², Euroclase A1 de reacción al fuego, para reparación estructural del concreto. | 28.5 | 1.39 | 39.62
mt08aaa010a |  | m³ |  | Agua. | 0.004 | 2.04 | 0.01
[5 empty] | Subtotal materiales: |  | 39.63
2 |  |  |  | Mano de obra
mo020 |  | h |  | Albañil. | 0.439 | 17.84 | 7.83
mo113 |  | h |  | Peón de albañilería. | 0.439 | 11.01 | 4.83
[5 empty] | Subtotal mano de obra: |  | 12.66
3 |  |  |  | Herramientas
|  | % |  | Herramientas | 2 | 52.29 | 1.05
Coste de mantenimiento decenal: $ 1,07 en los primeros 10 años. |  |  |  |  | Costos directos (1+2+3): |  | 53.34