## Hoja 1
EHY029 | m² |  | Reparación no estructural de concreto, con mortero de fraguado rápido a base de cemento, modificado con polímeros.
Aplicación manual de mortero a base de cemento hidráulico, tixotrópico, de fraguado rápido (20 minutos) y retracción compensada, con resistencia a compresión a 28 días mayor de 40 N/mm², Euroclase F de reacción al fuego, compuesto de cementos especiales, agregados seleccionados y resinas, en capa de 10 mm de espesor medio, con acabado superficial fratasado con esponja o fratás, para reparación no estructural de edificios y estructuras de concreto (coqueras, oquedades, nidos de gravas, etc.).
Código |  | Unidad |  | Descripción | Rendimiento | Precio unitario | Importe
1 |  |  |  | Materiales
mt09reh095a |  | kg |  | Mortero a base de cemento hidráulico, tixotrópico, de fraguado rápido (20 minutos) y retracción compensada, con resistencia a compresión a 28 días mayor de 40 N/mm², Euroclase F de reacción al fuego, compuesto de cementos especiales, agregados seleccionados y resinas, para reparación no estructural del concreto. | 18 | 1.65 | 29.7
[5 empty] | Subtotal materiales: |  | 29.7
2 |  |  |  | Mano de obra
mo020 |  | h |  | Albañil. | 0.527 | 17.84 | 9.4
mo113 |  | h |  | Peón de albañilería. | 0.527 | 11.01 | 5.8
[5 empty] | Subtotal mano de obra: |  | 15.2
3 |  |  |  | Herramientas
|  | % |  | Herramientas | 2 | 44.9 | 0.9
Coste de mantenimiento decenal: $ 0,92 en los primeros 10 años. |  |  |  |  | Costos directos (1+2+3): |  | 45.8