## Hoja 1
EHY036 | m² |  | Reparación superficial y acabado de estructura de concreto, con mortero a base de cemento.
Aplicación manual de mortero monocomponente, con una resistencia a compresión a 28 días mayor o igual a 15 N/mm², Euroclase A1 de reacción al fuego, en capa de 3 mm de espesor medio, con acabado superficial fratasado con esponja o fratás, para reparación de superficies dañadas en estructuras de concreto.
Código |  | Unidad |  | Descripción | Rendimiento | Precio unitario | Importe
1 |  |  |  | Materiales
mt09ref030a |  | kg |  | Mortero monocomponente, con una resistencia a compresión a 28 días mayor o igual a 15 N/mm², Euroclase A1 de reacción al fuego, para reparación superficial y acabado de estructuras de concreto. | 5.7 | 0.91 | 5.19
[5 empty] | Subtotal materiales: |  | 5.19
2 |  |  |  | Mano de obra
mo020 |  | h |  | Albañil. | 0.477 | 17.84 | 8.51
mo113 |  | h |  | Peón de albañilería. | 0.477 | 11.01 | 5.25
[5 empty] | Subtotal mano de obra: |  | 13.76
3 |  |  |  | Herramientas
|  | % |  | Herramientas | 2 | 18.95 | 0.38
Coste de mantenimiento decenal: $ 0,39 en los primeros 10 años. |  |  |  |  | Costos directos (1+2+3): |  | 19.33