## Hoja 1
EHY039 | m |  | Reparación integral de junta, con mortero a base de cemento, modificado con polímeros.
Reparación integral de junta de dilatación de estructura de concreto, aplicando 6 kg/m de mortero cementoso bicomponente, de fraguado rápido (22 minutos), modificado con polímeros, con inhibidores de corrosión y reforzado con fibras, con una resistencia a compresión a 28 días mayor o igual a 45 N/mm² y un módulo de elasticidad mayor o igual a 30000 N/mm², en una franja aproximada de 5 cm a cada lado de la junta, previo picado de la superficie soporte.
Código |  | Unidad |  | Descripción | Rendimiento | Precio unitario | Importe
1 |  |  |  | Materiales
mt09red120b |  | kg |  | Mortero cementoso bicomponente, de fraguado rápido (22 minutos), modificado con polímeros, con inhibidores de corrosión y reforzado con fibras, con una resistencia a compresión a 28 días mayor o igual a 45 N/mm² y un módulo de elasticidad mayor o igual a 30000 N/mm². | 6 | 2.41 | 14.46
[5 empty] | Subtotal materiales: |  | 14.46
2 |  |  |  | Equipo y maquinaria
mq05mai040 |  | h |  | Martillo eléctrico. | 0.185 | 3.72 | 0.69
[5 empty] | Subtotal equipo y maquinaria: |  | 0.69
3 |  |  |  | Mano de obra
mo020 |  | h |  | Albañil. | 0.314 | 17.84 | 5.6
mo112 |  | h |  | Ayudante de albañilería. | 0.314 | 11.19 | 3.51
[5 empty] | Subtotal mano de obra: |  | 9.11
4 |  |  |  | Herramientas
|  | % |  | Herramientas | 2 | 24.26 | 0.49
Coste de mantenimiento decenal: $ 1,24 en los primeros 10 años. |  |  |  |  | Costos directos (1+2+3+4): |  | 24.75