## Hoja 1
EHY044 | m |  | Reparación de bordes de junta, con mortero a base de resina epoxi.
Reparación de los bordes de junta de dilatación de estructura de concreto, aplicando 1 kg/m de mortero de reparación de dos componentes a base de resina epoxi, tixotrópico y con altas resistencias mecánicas, con una resistencia a compresión a 28 días mayor o igual a 45 N/mm² y un módulo de elasticidad mayor o igual a 20000 N/mm², Euroclase F de reacción al fuego, previo picado de los bordes, y posterior aplicación de 0,1 kg/m de imprimación activa de dos componentes a base de resina epoxi, de color rojo, como puente de unión.
Código |  | Unidad |  | Descripción | Rendimiento | Precio unitario | Importe
1 |  |  |  | Materiales
mt09reh040a |  | kg |  | Imprimación activa de dos componentes a base de resina epoxi, de color rojo, impermeable al agua, al oxígeno, a los cloruros y a los aceites, para la protección y pasivación de armaduras de acero, y como puente de unión entre mortero de reparación y concreto existente | 0.1 | 11.98 | 1.2
mt09reh170a |  | kg |  | Mortero de reparación de dos componentes a base de resina epoxi, tixotrópico y con altas resistencias mecánicas, con una resistencia a compresión a 28 días mayor o igual a 45 N/mm² y un módulo de elasticidad mayor o igual a 20000 N/mm², Euroclase F de reacción al fuego, para reparación estructural del concreto. | 1 | 6.32 | 6.32
[5 empty] | Subtotal materiales: |  | 7.52
2 |  |  |  | Equipo y maquinaria
mq05mai040 |  | h |  | Martillo eléctrico. | 0.116 | 3.72 | 0.43
[5 empty] | Subtotal equipo y maquinaria: |  | 0.43
3 |  |  |  | Mano de obra
mo020 |  | h |  | Albañil. | 0.201 | 17.84 | 3.59
mo113 |  | h |  | Peón de albañilería. | 0.201 | 11.01 | 2.21
[5 empty] | Subtotal mano de obra: |  | 5.8
4 |  |  |  | Herramientas
|  | % |  | Herramientas | 2 | 13.75 | 0.28
Coste de mantenimiento decenal: $ 0,70 en los primeros 10 años. |  |  |  |  | Costos directos (1+2+3+4): |  | 14.03