## Hoja 1
EHY065 | m | Inyección de resinas en fisuras, para reparación estructural.
Inyección en fisura con lechada fluida de dos componentes a base de resina epoxi, (rendimiento: 0,5 kg/m), aplicada mediante equipo de inyección a baja presión, para reparación estructural en elemento de concreto. El precio no incluye la limpieza del interior de la fisura ni la colocación de los inyectores.
Código |  |  | Unidad | Descripción | Rendimiento | Precio unitario | Importe
1 |  |  |  | Materiales
mt09red150b |  |  | kg | Lechada fluida de dos componentes a base de resina epoxi. | 0.5 | 28.6 | 14.3
[5 empty] | Subtotal materiales: |  | 14.3
2 |  |  |  | Equipo y maquinaria
mq06eim010 |  |  | h | Equipo de inyección manual de morteros fluidos y resinas. | 0.128 | 2.05 | 0.26
[5 empty] | Subtotal equipo y maquinaria: |  | 0.26
3 |  |  |  | Mano de obra
mo020 |  |  | h | Albañil. | 0.138 | 17.84 | 2.46
mo112 |  |  | h | Ayudante de albañilería. | 0.138 | 11.19 | 1.54
[5 empty] | Subtotal mano de obra: |  | 4
4 |  |  |  | Herramientas
|  |  | % | Herramientas | 2 | 18.56 | 0.37
Coste de mantenimiento decenal: $ 0,95 en los primeros 10 años. |  |  |  |  | Costos directos (1+2+3+4): |  | 18.93