## Hoja 1
EME020 | m | Vigueta de madera aserrada.
Vigueta de madera aserrada de pino, de 70x70 mm de sección, con acabado cepillado. Colocación en obra: simplemente apoyada.
Código |  | Unidad | Descripción | Rendimiento | Precio unitario | Importe
1 |  |  | Materiales
mt07mee101dd |  | m³ | Madera aserrada de pino para viguetas, de hasta 5 m de longitud, de 70x70 mm de sección, con acabado cepillado. | 0.005 | 745.61 | 3.73
|  |  |  | Subtotal materiales: |  | 3.73
2 |  |  | Mano de obra
mo048 |  | h | Carpintero especializado en estructuras de madera. | 0.086 | 18.57 | 1.6
mo095 |  | h | Principiante de carpintero especializado en estructuras de madera. | 0.021 | 11.9 | 0.25
|  |  |  | Subtotal mano de obra: |  | 1.85
3 |  |  | Herramientas
|  | % | Herramientas | 2 | 5.58 | 0.11
Coste de mantenimiento decenal: $ 0,97 en los primeros 10 años. |  |  |  | Costos directos (1+2+3): |  | 5.69