## Hoja 1
EMP030 | Ud |  | Marquesina de madera.
Marquesina de madera laminada de abeto tratada en autoclave, de 1710x700x950 mm.
Código |  | Unidad |  | Descripción | Rendimiento | Precio unitario | Importe
1 |  |  |  | Materiales
mt07emo030a |  | Ud |  | Marquesina de madera laminada de abeto tratada en autoclave, de 1710x700x950 mm y 1,2 m² de superficie, incluso accesorios, piezas especiales, elementos de anclaje y barniz para tratamiento de protección. | 1 | 538.94 | 538.94
[5 empty] | Subtotal materiales: |  | 538.94
2 |  |  |  | Mano de obra
mo048 |  | h |  | Carpintero especializado en estructuras de madera. | 1.175 | 18.57 | 21.82
mo095 |  | h |  | Principiante de carpintero especializado en estructuras de madera. | 1.175 | 11.9 | 13.98
[5 empty] | Subtotal mano de obra: |  | 35.8
3 |  |  |  | Herramientas
|  | % |  | Herramientas | 2 | 574.74 | 11.49
Coste de mantenimiento decenal: $ 275,53 en los primeros 10 años. |  |  |  |  | Costos directos (1+2+3): |  | 586.23