## Hoja 1
EMS020 | m |  | Columna de madera aserrada.
Columna de madera aserrada de pino, de 200x200 mm de sección, con acabado cepillado.
Código |  | Unidad |  | Descripción | Rendimiento | Precio unitario | Importe
1 |  |  |  | Materiales
mt07mee101iI |  | m³ |  | Madera aserrada de pino para columnas, de hasta 5 m de longitud, de 200x200 mm de sección, con acabado cepillado. | 0.04 | 731.19 | 29.25
[5 empty] | Subtotal materiales: |  | 29.25
2 |  |  |  | Mano de obra
mo048 |  | h |  | Carpintero especializado en estructuras de madera. | 0.502 | 17.87 | 8.97
mo095 |  | h |  | Principiante de carpintero especializado en estructuras de madera. | 0.251 | 11.45 | 2.87
[5 empty] | Subtotal mano de obra: |  | 11.84
3 |  |  |  | Herramientas
|  | % |  | Herramientas | 2 | 41.09 | 0.82
Coste de mantenimiento decenal: $ 7,54 en los primeros 10 años. |  |  |  |  | Costos directos (1+2+3): |  | 41.91