## Hoja 1
EMW011 | m | Cambio de disposición de elemento flectado en cubierta con cercha de madera.
Cambio de disposición mediante un giro de 90° o 180°, de correa flectada de madera en buen estado de conservación, de 8x10 cm de sección, en cubierta con cercha de madera.
Código |  | Unidad | Descripción | Rendimiento | Precio unitario | Importe
1 |  |  | Materiales
mt50spa101 |  | kg | Clavos de acero. | 0.08 | 2.55 | 0.2
|  |  |  | Subtotal materiales: |  | 0.2
2 |  |  | Equipo y maquinaria
mq09sie010 |  | h | Motosierra a gasolina, de 50 cm de espada y 2 kW de potencia. | 0.028 | 3.99 | 0.11
|  |  |  | Subtotal equipo y maquinaria: |  | 0.11
3 |  |  | Mano de obra
mo017 |  | h | Carpintero. | 0.108 | 18.1 | 1.95
mo058 |  | h | Principiante de carpintero. | 0.108 | 11.51 | 1.24
mo077 |  | h | Principiante de albañilería. | 0.079 | 11.44 | 0.9
mo113 |  | h | Peón de albañilería. | 0.148 | 11.01 | 1.63
|  |  |  | Subtotal mano de obra: |  | 5.72
4 |  |  | Herramientas
|  | % | Herramientas | 2 | 6.03 | 0.12
Coste de mantenimiento decenal: $ 1,05 en los primeros 10 años. |  |  |  | Costos directos (1+2+3+4): |  | 6.15