## Hoja 1
EPS100 | Ud | Columna prefabricada de concreto armado, imitación madera.
Columna prefabricada de concreto armado, de 30x30 cm y sección hueca, de 100 cm de altura, con 4 barras de acero de 12 mm de diámetro, acabado imitación madera, con una mano de lasur. Incluso concreto f'c=245 kg/cm² (3500 psi), clase de exposición F0 S0 P0 C0, tamaño máximo del agregado 25 mm (1" ASTM Nº 57), consistencia blanda para relleno de la columna.
Código |  | Unidad | Descripción | Rendimiento | Precio unitario | Importe
1 |  |  | Materiales
mt07pha080a |  | Ud | Columna prefabricada de concreto armado, de 30x30 cm y sección hueca, de 100 cm de altura, con 4 barras de acero de 12 mm de diámetro, acabado imitación madera, con una mano de lasur. | 1 | 534.35 | 534.35
mt10haf100ajc |  | m³ | Concreto f'c=245 kg/cm² (3500 psi), clase de exposición F0 S0 P0 C0, tamaño máximo del agregado 25 mm (1" ASTM Nº 57), consistencia blanda, premezclado, según ACI 318. | 0.049 | 125.92 | 6.17
|  |  |  | Subtotal materiales: |  | 540.52
2 |  |  | Equipo y maquinaria
mq07gte010a |  | h | Grúa autopropulsada de brazo telescópico con una capacidad de elevación de 12 t y 20 m de altura máxima de trabajo. | 0.232 | 63.58 | 14.75
|  |  |  | Subtotal equipo y maquinaria: |  | 14.75
3 |  |  | Mano de obra
mo046 |  | h | Montador de estructura prefabricada de concreto. | 0.251 | 17.87 | 4.49
mo093 |  | h | Principiante de montador de estructura prefabricada de concreto. | 0.502 | 11.45 | 5.75
|  |  |  | Subtotal mano de obra: |  | 10.24
4 |  |  | Herramientas
|  | % | Herramientas | 2 | 565.51 | 11.31
Coste de mantenimiento decenal: $ 40,38 en los primeros 10 años. |  |  |  | Costos directos (1+2+3+4): |  | 576.82