## Hoja 1
EPS010 | Ud | Columna prefabricada de concreto armado.
Columna prefabricada de concreto armado de sección 35x35 cm, de 3 m de altura libre máxima, para acabado visto del concreto, con armadura de 650 a 900 kN/m de capacidad mecánica, sin ménsulas, para empotrar en la base. El precio no incluye el mortero de relleno.
Código |  |  | Unidad | Descripción | Rendimiento | Precio unitario | Importe
1 |  |  |  | Materiales
mt07pha010aaab |  |  | Ud | Columna prefabricada de concreto armado de sección 35x35 cm, de 3 m de altura libre máxima, para acabado visto del concreto, con armadura de 650 a 900 kN/m de capacidad mecánica, sin ménsulas, para empotrar en la base. | 1 | 206.42 | 206.42
[5 empty] | Subtotal materiales: |  | 206.42
2 |  |  |  | Equipo y maquinaria
mq07gte010c |  |  | h | Grúa autopropulsada de brazo telescópico con una capacidad de elevación de 30 t y 27 m de altura máxima de trabajo. | 0.29 | 89.11 | 25.84
[5 empty] | Subtotal equipo y maquinaria: |  | 25.84
3 |  |  |  | Mano de obra
mo046 |  |  | h | Montador de estructura prefabricada de concreto. | 0.314 | 18.57 | 5.83
mo093 |  |  | h | Principiante de montador de estructura prefabricada de concreto. | 0.628 | 11.9 | 7.47
[5 empty] | Subtotal mano de obra: |  | 13.3
4 |  |  |  | Herramientas
|  |  | % | Herramientas | 2 | 245.56 | 4.91
Coste de mantenimiento decenal: $ 17,53 en los primeros 10 años. |  |  |  |  | Costos directos (1+2+3+4): |  | 250.47