## Hoja 1
EPV010 | m | Viga prefabricada de concreto armado.
Viga prefabricada de concreto armado tipo T invertida, de 30 cm de anchura de alma, 30 cm de altura de talón, 45 cm de anchura total y 45 cm de altura total, con un momento flector máximo de 360 kN·m.
Código |  |  | Unidad | Descripción | Rendimiento | Precio unitario | Importe
1 |  |  |  | Materiales
mt07pha030aaaa1 |  |  | m | Viga prefabricada de concreto armado tipo T invertida, de 30 cm de anchura de alma, 30 cm de altura de talón, 45 cm de anchura total y 45 cm de altura total, con un momento flector máximo de 360 kN·m. | 1 | 304.14 | 304.14
[5 empty] | Subtotal materiales: |  | 304.14
2 |  |  |  | Equipo y maquinaria
mq07gte010c |  |  | h | Grúa autopropulsada de brazo telescópico con una capacidad de elevación de 30 t y 27 m de altura máxima de trabajo. | 0.058 | 89.11 | 5.17
[5 empty] | Subtotal equipo y maquinaria: |  | 5.17
3 |  |  |  | Mano de obra
mo046 |  |  | h | Montador de estructura prefabricada de concreto. | 0.063 | 18.57 | 1.17
mo093 |  |  | h | Principiante de montador de estructura prefabricada de concreto. | 0.126 | 11.9 | 1.5
[5 empty] | Subtotal mano de obra: |  | 2.67
4 |  |  |  | Herramientas
|  |  | % | Herramientas | 2 | 311.98 | 6.24
Coste de mantenimiento decenal: $ 22,28 en los primeros 10 años. |  |  |  |  | Costos directos (1+2+3+4): |  | 318.22