## Hoja 1
FBY021 | Ud | Trampilla para pared interior de láminas de yeso. Sistema "KNAUF".
Trampilla de registro gama Cortafuego, Cortafuego Tras EI 120 50, sistema E135.a "KNAUF", de 600x1000 mm, formada por marco de acero y puerta de lámina de yeso (2 cortafuego (DF), de 25 mm de espesor cada placa), para pared interior de láminas de yeso. Incluso accesorios de montaje.
Código |  |  | Unidad | Descripción | Rendimiento | Precio unitario | Importe
1 |  |  |  | Materiales
mt12ppk060dqkodg |  |  | Ud | Trampilla de registro gama Cortafuego, Cortafuego Tras EI 120 50, sistema E135.a "KNAUF", de 600x1000 mm, formada por marco de acero y puerta de lámina de yeso (2 cortafuego (DF), de 25 mm de espesor cada placa). | 1 | 730.36 | 730.36
[5 empty] | Subtotal materiales: |  | 730.36
2 |  |  |  | Mano de obra
mo053 |  |  | h | Montador de prefabricados interiores. | 0.123 | 17.64 | 2.17
mo100 |  |  | h | Principiante de montador de prefabricados interiores. | 0.123 | 11.01 | 1.35
[5 empty] | Subtotal mano de obra: |  | 3.52
3 |  |  |  | Herramientas
|  |  | % | Herramientas | 2 | 733.88 | 14.68
Coste de mantenimiento decenal: $ 127,26 en los primeros 10 años. |  |  |  |  | Costos directos (1+2+3): |  | 748.56