## Hoja 1
FBY021 | Ud | Trampilla para pared interior de láminas de yeso. Sistema "KNAUF".
Trampilla de registro gama Especial, F-Tec Drystar, sistema "KNAUF", de 400x400 mm, formada por marco de aluminio y puerta de lámina de yeso (1 Drystar (GM-FH1IR), de 12,5 mm de espesor), para pared interior de láminas de yeso. Incluso accesorios de montaje.
Código |  |  | Unidad | Descripción | Rendimiento | Precio unitario | Importe
1 |  |  |  | Materiales
mt12ppk060brarbc |  |  | Ud | Trampilla de registro gama Especial, F-Tec Drystar, sistema "KNAUF", de 400x400 mm, formada por marco de aluminio y puerta de lámina de yeso (1 Drystar (GM-FH1IR), de 12,5 mm de espesor). | 1 | 199.93 | 199.93
[5 empty] | Subtotal materiales: |  | 199.93
2 |  |  |  | Mano de obra
mo053 |  |  | h | Montador de prefabricados interiores. | 0.123 | 17.64 | 2.17
mo100 |  |  | h | Principiante de montador de prefabricados interiores. | 0.123 | 11.01 | 1.35
[5 empty] | Subtotal mano de obra: |  | 3.52
3 |  |  |  | Herramientas
|  |  | % | Herramientas | 2 | 203.45 | 4.07
Coste de mantenimiento decenal: $ 35,28 en los primeros 10 años. |  |  |  |  | Costos directos (1+2+3): |  | 207.52