## Hoja 1
FBY021 | Ud | Trampilla para pared interior de láminas de yeso. Sistema "KNAUF".
Trampilla de registro gama Básica, Plus 2x12,5, sistema E102.b "KNAUF", de 500x500 mm, formada por marco de aluminio y puerta de lámina de yeso (2 impregnada (H1), de 12,5 mm de espesor cada placa), para pared interior de láminas de yeso. Incluso accesorios de montaje.
Código |  |  | Unidad | Descripción | Rendimiento | Precio unitario | Importe
1 |  |  |  | Materiales
mt12ppk060aeegbd |  |  | Ud | Trampilla de registro gama Básica, Plus 2x12,5, sistema E102.b "KNAUF", de 500x500 mm, formada por marco de aluminio y puerta de lámina de yeso (2 impregnada (H1), de 12,5 mm de espesor cada placa). | 1 | 74.69 | 74.69
[5 empty] | Subtotal materiales: |  | 74.69
2 |  |  |  | Mano de obra
mo053 |  |  | h | Montador de prefabricados interiores. | 0.123 | 17.64 | 2.17
mo100 |  |  | h | Principiante de montador de prefabricados interiores. | 0.123 | 11.01 | 1.35
[5 empty] | Subtotal mano de obra: |  | 3.52
3 |  |  |  | Herramientas
|  |  | % | Herramientas | 2 | 78.21 | 1.56
Coste de mantenimiento decenal: $ 13,56 en los primeros 10 años. |  |  |  |  | Costos directos (1+2+3): |  | 79.77