## Hoja 1
FDD270 | m |  | Baranda de hueco, de madera.
Baranda de madera de pino país barnizada, de 90 cm de altura, para hueco poligonal de losa, fijada mediante anclaje mecánico con tacos de nylon y tornillos de acero.
Código |  | Unidad |  | Descripción | Rendimiento | Precio unitario | Importe
1 |  |  |  | Materiales
mt26aaa033a |  | Ud |  | Anclaje mecánico con taco de nylon y tornillo de acero galvanizado, de cabeza avellanada. | 2 | 0.42 | 0.84
mt22dbe010aj |  | m |  | Baranda de madera de pino país barnizada, de 90 cm de altura con pasamanos superior y zócalo inferior de 65x70 mm de diámetro, balaustres torneados de 5 cm ensamblados cada 12 cm, para hueco poligonal de losa. | 1 | 220.2 | 220.2
[5 empty] | Subtotal materiales: |  | 221.04
2 |  |  |  | Mano de obra
mo017 |  | h |  | Carpintero. | 0.851 | 18.1 | 15.4
mo058 |  | h |  | Principiante de carpintero. | 0.608 | 11.51 | 7
[5 empty] | Subtotal mano de obra: |  | 22.4
3 |  |  |  | Herramientas
|  | % |  | Herramientas | 2 | 243.44 | 4.87
Coste de mantenimiento decenal: $ 12,42 en los primeros 10 años. |  |  |  |  | Costos directos (1+2+3): |  | 248.31