## Hoja 1
FDZ030 | Ud | Persiana de concreto.
Persiana de láminas fijas prefabricada de concreto de 30x30 cm, de color gris.
Código |  | Unidad | Descripción | Rendimiento | Precio unitario | Importe
1 |  |  | Materiales
mt20thp010b |  | Ud | Persiana de láminas fijas prefabricadas de concreto, 30x30 cm, color gris. | 1 | 23.79 | 23.79
mt08aaa010a |  | m³ | Agua. | 0.006 | 1.97 | 0.01
mt01arg005a |  | t | Arena de cantera, para mortero preparado en obra. | 0.005 | 23.01 | 0.12
mt08cem000h |  | kg | Cemento gris en sacos. | 0.75 | 0.19 | 0.14
|  |  |  | Subtotal materiales: |  | 24.06
2 |  |  | Equipo y maquinaria
mq06hor010 |  | h | Concretera. | 0.006 | 1.88 | 0.01
|  |  |  | Subtotal equipo y maquinaria: |  | 0.01
3 |  |  | Mano de obra
mo020 |  | h | Albañil. | 0.521 | 12.93 | 6.74
mo113 |  | h | Peón de albañilería. | 0.289 | 7.91 | 2.29
|  |  |  | Subtotal mano de obra: |  | 9.03
4 |  |  | Herramientas
|  | % | Herramientas | 2 | 33.1 | 0.66
Coste de mantenimiento decenal: $ 4,73 en los primeros 10 años. |  |  |  | Costos directos (1+2+3+4): |  | 33.76