## Hoja 1
FOM010 | m² |  | Mampara modular.
Mampara modular con 2 vidrios laminares de seguridad transparentes de 3+3 mm cada uno, con marco.
Código |  | Unidad |  | Descripción | Rendimiento | Precio unitario | Importe
1 |  |  |  | Materiales
mt26mmd010g |  | m² |  | Mampara modular con 2 vidrios laminares de seguridad transparentes de 3+3 mm cada uno, con marco, perfiles verticales internos de aluminio, ocultos entre módulos, perfiles vistos superiores de 35x45 mm e inferiores de 60x45 mm, de aluminio anodizado o lacado estándar. | 1 | 298.96 | 298.96
[5 empty] | Subtotal materiales: |  | 298.96
2 |  |  |  | Mano de obra
mo011 |  | h |  | Montador. | 1.209 | 18.33 | 22.16
mo080 |  | h |  | Principiante de montador. | 1.209 | 11.44 | 13.83
[5 empty] | Subtotal mano de obra: |  | 35.99
3 |  |  |  | Herramientas
|  | % |  | Herramientas | 2 | 334.95 | 6.7
Coste de mantenimiento decenal: $ 17,08 en los primeros 10 años. |  |  |  |  | Costos directos (1+2+3): |  | 341.65