## Hoja 1
FOM030 | m² |  | Pared interior móvil acústico.
Pared interior móvil acústico, de suspensión simple, compuesto por módulos ciegos independientes ensamblados entre sí, de hasta 3500 mm de altura y entre 800 y 1200 mm de anchura máxima, con sistema corredero con raíl superior, sin guía inferior, formados a su vez por: paneles exteriores de tablero de fibras de madera y resinas sintéticas de densidad media (MDF), hidrófugo, acabado lacado, en ambas caras, color a elegir, de 16 mm de espesor y aislante interior con panel semirrígido de lana mineral, de 50 mm de espesor; y por una estructura interna doble formada por un bastidor autoportante de aluminio anodizado, de 70 mm de espesor, y un bastidor perimetral telescópico de aluminio.
Código |  | Unidad |  | Descripción | Rendimiento | Precio unitario | Importe
1 |  |  |  | Materiales
mt22tma010a |  | m² |  | Pared interior móvil acústico, de suspensión simple, compuesto por módulos ciegos independientes ensamblados entre sí, de hasta 3500 mm de altura y entre 800 y 1200 mm de anchura máxima, con sistema corredero con raíl superior, sin guía inferior, formados a su vez por: paneles exteriores de tablero de fibras de madera y resinas sintéticas de densidad media (MDF), hidrófugo, acabado lacado, en ambas caras, color a elegir, de 16 mm de espesor y aislante interior con panel semirrígido de lana mineral, de 50 mm de espesor, densidad 40 kg/m³, Euroclase B-s2, d0 de reacción al fuego; y por una estructura interna doble formada por un bastidor autoportante de aluminio anodizado, de 70 mm de espesor, como soporte de mecanismos interiores y guías de rodadura, y un bastidor perimetral telescópico de aluminio, como soporte de juntas acústicas verticales con bandas magnéticas. | 1 | 643.48 | 643.48
[5 empty] | Subtotal materiales: |  | 643.48
2 |  |  |  | Mano de obra
mo011 |  | h |  | Montador. | 0.605 | 19.14 | 11.58
mo080 |  | h |  | Principiante de montador. | 0.605 | 11.94 | 7.22
[5 empty] | Subtotal mano de obra: |  | 18.8
3 |  |  |  | Herramientas
|  | % |  | Herramientas | 2 | 662.28 | 13.25
Coste de mantenimiento decenal: $ 156,45 en los primeros 10 años. |  |  |  |  | Costos directos (1+2+3): |  | 675.53