## Hoja 1
FZB040 | m² | Limpieza mecánica de fachadas con lanza de agua.
Limpieza mecánica de fachada de mampostería en estado de conservación regular, mediante la aplicación sobre la superficie de lanza de agua a presión, considerando un grado de complejidad medio.
Código |  | Unidad | Descripción | Rendimiento | Precio unitario | Importe
1 |  |  | Materiales
mt08aaa010a |  | m³ | Agua. | 0.045 | 2.04 | 0.09
mt27prb010 |  | kg | Protector químico insecticida-fungicida. | 0.151 | 11.43 | 1.73
|  |  |  | Subtotal materiales: |  | 1.82
2 |  |  | Equipo y maquinaria
mq08lch020c |  | h | Equipo de chorro de agua a presión, con adaptador para lanza de agua. | 0.263 | 7.19 | 1.89
|  |  |  | Subtotal equipo y maquinaria: |  | 1.89
3 |  |  | Mano de obra
mo112 |  | h | Ayudante de albañilería. | 0.272 | 11.68 | 3.18
mo020 |  | h | Albañil. | 0.407 | 18.63 | 7.58
|  |  |  | Subtotal mano de obra: |  | 10.76
4 |  |  | Herramientas
|  | % | Herramientas | 2 | 14.47 | 0.29
|  |  |  | Costos directos (1+2+3+4): |  | 14.76