## Hoja 1
FZB040 | m² | Limpieza mecánica de fachadas con lanza de agua.
Limpieza mecánica de fachada de mampostería de ladrillos cerámicos cara vista macizos de elaboración manual (tejar) en mal estado de conservación, mediante la aplicación sobre la superficie de lanza de agua a presión, considerando un grado de complejidad bajo.
Código |  | Unidad | Descripción | Rendimiento | Precio unitario | Importe
1 |  |  | Materiales
mt08aaa010a |  | m³ | Agua. | 0.043 | 1.97 | 0.08
mt27prb010 |  | kg | Protector químico insecticida-fungicida. | 0.144 | 11.23 | 1.62
|  |  |  | Subtotal materiales: |  | 1.7
2 |  |  | Equipo y maquinaria
mq08lch020c |  | h | Equipo de chorro de agua a presión, con adaptador para lanza de agua. | 0.253 | 6.06 | 1.53
|  |  |  | Subtotal equipo y maquinaria: |  | 1.53
3 |  |  | Mano de obra
mo112 |  | h | Ayudante de albañilería. | 0.262 | 8.05 | 2.11
mo020 |  | h | Albañil. | 0.392 | 12.93 | 5.07
|  |  |  | Subtotal mano de obra: |  | 7.18
4 |  |  | Herramientas
|  | % | Herramientas | 2 | 10.41 | 0.21
|  |  |  | Costos directos (1+2+3+4): |  | 10.62