## Hoja 1
FZC020 | m² |  | Limpieza química de fachadas con lanza de agua y fungicida.
Limpieza química de fachada de mampostería de ladrillos cerámicos cara vista en mal estado de conservación, mediante la aplicación con cepillo de lejía con un 10% de agua, aclarado con lanza de agua a presión, aplicación con brocha de la imprimación fungicida, y limpieza final con lanza de agua a presión, a fin de eliminar hongos, algas y mohos; considerando un grado de complejidad bajo.
Código |  | Unidad |  | Descripción | Rendimiento | Precio unitario | Importe
1 |  |  |  | Materiales
mt27pfj130b |  | l |  | Solución de agua y lejía al 10%. | 0.108 | 0.59 | 0.06
mt08aaa010a |  | m³ |  | Agua. | 0.324 | 2 | 0.65
mt08lim060 |  | l |  | Imprimación fungicida para la eliminación de mohos, hongos y algas, de aplicación en fachadas y paramentos interiores. | 0.108 | 18.44 | 1.99
[5 empty] | Subtotal materiales: |  | 2.7
2 |  |  |  | Equipo y maquinaria
mq08lch020c |  | h |  | Equipo de chorro de agua a presión, con adaptador para lanza de agua. | 0.088 | 7.02 | 0.62
[5 empty] | Subtotal equipo y maquinaria: |  | 0.62
3 |  |  |  | Mano de obra
mo020 |  | h |  | Albañil. | 0.357 | 17.17 | 6.13
mo112 |  | h |  | Ayudante de albañilería. | 0.357 | 10.77 | 3.84
[5 empty] | Subtotal mano de obra: |  | 9.97
4 |  |  |  | Herramientas
|  | % |  | Herramientas | 2 | 13.29 | 0.27
[5 empty] | Costos directos (1+2+3+4): |  | 13.56