## Hoja 1
FZC020 | m² |  | Limpieza química de fachadas con lanza de agua y fungicida.
Limpieza química de fachada de mampostería en estado de conservación regular, mediante la aplicación con cepillo de lejía con un 10% de agua, aclarado con lanza de agua a presión, aplicación con brocha de la imprimación fungicida, y limpieza final con lanza de agua a presión, a fin de eliminar hongos, algas y mohos; considerando un grado de complejidad alto.
Código |  | Unidad |  | Descripción | Rendimiento | Precio unitario | Importe
1 |  |  |  | Materiales
mt27pfj130b |  | l |  | Solución de agua y lejía al 10%. | 0.151 | 0.59 | 0.09
mt08aaa010a |  | m³ |  | Agua. | 0.454 | 2 | 0.91
mt08lim060 |  | l |  | Imprimación fungicida para la eliminación de mohos, hongos y algas, de aplicación en fachadas y paramentos interiores. | 0.151 | 18.44 | 2.78
[5 empty] | Subtotal materiales: |  | 3.78
2 |  |  |  | Equipo y maquinaria
mq08lch020c |  | h |  | Equipo de chorro de agua a presión, con adaptador para lanza de agua. | 0.123 | 7.02 | 0.86
[5 empty] | Subtotal equipo y maquinaria: |  | 0.86
3 |  |  |  | Mano de obra
mo020 |  | h |  | Albañil. | 0.5 | 17.17 | 8.59
mo112 |  | h |  | Ayudante de albañilería. | 0.5 | 10.77 | 5.39
[5 empty] | Subtotal mano de obra: |  | 13.98
4 |  |  |  | Herramientas
|  | % |  | Herramientas | 2 | 18.62 | 0.37
[5 empty] | Costos directos (1+2+3+4): |  | 18.99