## Hoja 1
GTA020 | m³ | Transporte de tierras con camión.
Transporte de tierras con camión de los productos procedentes de la excavación de cualquier tipo de terreno a vertedero específico, instalación de tratamiento de residuos de construcción y demolición externa a la obra o centro de valorización o eliminación de residuos, situado a una distancia no limitada. El precio incluye el tiempo de espera en obra durante las operaciones de carga, el viaje de ida, la descarga y el viaje de vuelta, pero no incluye la carga en obra.
Código |  |  | Unidad | Descripción | Rendimiento | Precio unitario | Importe
1 |  |  |  | Equipo y maquinaria
mq04cab010e |  |  | h | Camión basculante de 20 t de carga, de 213 kW. | 0.141 | 54.8 | 7.73
[5 empty] | Subtotal equipo y maquinaria: |  | 7.73
2 |  |  |  | Herramientas
|  |  | % | Herramientas | 2 | 7.73 | 0.15
[5 empty] | Costos directos (1+2): |  | 7.88