## Hoja 1
HAF020 | Ud |  | Anclaje químico en muro de mampostería.
Anclaje químico compuesto por resina y varilla roscada de acero inoxidable A4-70, con tuerca y arandela, de 8 mm de diámetro, para fijación de elemento no estructural a muro de mampostería.
Código |  | Unidad |  | Descripción | Rendimiento | Precio unitario | Importe
1 |  |  |  | Materiales
mt26aaq010d |  | Ud |  | Anclaje químico compuesto por resina y varilla roscada de acero inoxidable A4-70, según ISO 3506-1; con tuerca y arandela, de 8 mm de diámetro. | 1 | 5.5 | 5.5
[5 empty] | Subtotal materiales: |  | 5.5
2 |  |  |  | Mano de obra
mo113 |  | h |  | Peón de albañilería. | 0.045 | 10.59 | 0.48
[5 empty] | Subtotal mano de obra: |  | 0.48
3 |  |  |  | Herramientas
|  | % |  | Herramientas | 2 | 5.98 | 0.12
Coste de mantenimiento decenal: $ 0,43 en los primeros 10 años. |  |  |  |  | Costos directos (1+2+3): |  | 6.1